## TOTAL
PLANILHA DE CUSTOS DETRAN/PR
ITEM | DESCRIÇÃO | FONTE |  |  | UNIDADE | QUANTIDADE | CUSTO UNITÁRIO | CUSTO TOTAL
|  | ÓRGÃO | CÓDIGO | DATA BASE
1 | SINALIZAÇÃO VERTICAL | [6 empty] | 0
1.1 | Placa sinalização em chapa de aço nº18 galvanizada c/ película refletiva Tipo I A (prismática) | DERPR | 820000 | 2022-08-01 | M2 |  | 667.42 | 0
1.2 | Suporte metál.galv.fogo d=2,5" c/tampa e aletas antigiro h=3,00m | DERPR | 821300 | 2022-08-01 | ud |  | 412.65 | 0
1.3 | Suporte metál.galv.fogo d=2,5" c/tampa e aletas antigiro h=3,50m | DERPR | 821350 | 2022-08-01 | ud |  | 468.65 | 0
1.4 | Suporte metál.galv.fogo d=2,5" c/tampa e aletas anti-giro h=4,00m | DERPR | 821400 | 2022-08-01 | ud |  | 523.79 | 0
1.5 | Coluna de aço, cônica continua tipo I para ate 4 (quatro) braços projetados capazes de sustentar, cada um, semáforo e placa de 3m2 (três metros quadrados); coluna galvanizada a fogo; altura útil total de 5,00m (cinco metros); diâmetro na base igual a 187mm (cento e oitenta e sete milímetros); conforme especificação CET-RIO. Fornecimento (desonerado) | SCO/RJ | ST 64.05.0600 | 2023-01-01 | ud |  | 3110.35 | 0
1.6 | Coluna de aço cônica continua tipo II para um braço projetado capaz de sustentar semáforo e placa de ate 4,50m2; coluna galvanizada a fogo; altura útil total de 5m; 300mm de diâmetro na base; conforme especificação da CET-RIO. Fornecimento (desonerado) | SCO/RJ | ST 64.05.0630 | 2023-01-01 | ud |  | 3900 | 0
1.7 | Coluna de aço cônica continua tipo II para dois braços projetados capazes de sustentar, cada um, semáforo e placa de ate 4,50m2; coluna galvanizada a fogo; altura útil total de 5m; 300mm de diâmetro na base; conforme especificação da CET-RIO. Fornecimento (desonerado) | SCO/RJ | ST 64.05.0636 | 2023-01-01 | ud |  | 3980 | 0
1.8 | Assentamento de coluna de aço cônica continua tipo I para ate 4 (quatro) braços projetados capazes de sustentar, cada um, semáforo e placa de 3m2 (três metros quadrados) fixada por chumbadores engastados em fundação de concreto, exclusive fundação, exclusive fornecimento da coluna (desonerado) | SCO/RJ | ST 64.15.0170 | 2023-01-01 | ud |  | 256.39 | 0
1.9 | Assentamento de coluna de aço cônica continua tipo II para ate 1 (um) ou 2 (dois) braços projetados capazes de sustentar, cada um, semáforo e placa de 4,5m2 fixada por chumbadores engastados em fundação de concreto, exclusive fundação, exclusive fornecimento da coluna (desonerado) | SCO/RJ | ST 64.15.0173 | 2023-01-01 | ud |  | 270.09 | 0
1.10 | Braço projetado de aço para sustentação de semáforo e placa ate 3m2 (três metros quadrados), galvanizado a fogo; para fixação em coluna cônico continua tipo I, projeção de 2,80m (dois metros e oitenta centímetros); diâmetro junto a flange de 123mm (cento e vinte e três milímetros); conforme especificação CET-RIO. Fornecimento (desonerado) | SCO/RJ | ST 64.05.0650 | 2023-01-01 | ud |  | 1529.86 | 0
1.11 | Braço projetado de aço para sustentação de semáforo e placa ate 3m2 (três metros quadrados), galvanizado a fogo; para fixação em coluna cônico continua tipo I, projeção de 3,70m (três metros e setenta centímetros); diâmetro junto a flange de 123mm (cento e vinte e três milímetros); conforme especificação CET-RIO. Fornecimento (desonerado) | SCO/RJ | ST 64.05.0700 | 2023-01-01 | ud |  | 1729.17 | 0
1.12 | Braço projetado de aço para sustentação de semáforo e placa de ate 4,50m2; galvanizado a fogo; para fixação em coluna cônica tipo II; projeção de 6m; 173mm de diâmetro junto a flange; conforme especificação da CET-RIO. Fornecimento (desonerado) | SCO/RJ | ST 64.05.0760 | 2023-01-01 | ud |  | 2705.75 | 0
1.13 | Montagem de braço projetado de aço em coluna de aço cônica continua tipo I assentada, exclusive o fornecimento do braço (desonerado) | SCO/RJ | ST 64.15.0180 | 2023-01-01 | ud |  | 67.15 | 0
1.14 | Montagem de braço projetado em coluna de aço cônica continua tipo II assentada, exclusive o fornecimento do braço (desonerado) | SCO/RJ | ST 64.15.0186 | 2023-01-01 | ud |  | 134.73 | 0
1.15 | Bloco de concreto armado medindo (0,60 x 0,60 x 1,00)m para uma coluna de aco conica continua para instalacao de ate 4 bracos projetados para sinalizacao.(desonerado) | SCO/RJ | ST 64.15.0340 | 2023-01-01 | ud |  | 438.44 | 0
1.16 | Retirada de poste e braço projetado | SCO/RJ | ST.64.15.0300 | 2023-01-01 | ud |  | 312.98 | 0
1.17 | Retirada de poste simples de aço, diâmetro de 2" (desonerado) | SCO/RJ | ST 64.15.0200 | 2023-01-01 | ud |  | 32.82 | 0
1.18 | Assentamento de poste simples de aco, diametro de 2", inclusive abertura de furo, fundacao e recomposicao do piso.(desonerado) | SCO/RJ | ST 64.15.0050 | 2023-01-01 | ud |  | 58.43 | 0
1.19 | Remoção de placa de sinalização | DNIT | 5213364 | 2022-10-01 | M2 |  | 21.67 | 0
1.20 | Limpeza de placa de sinalização | DNIT | 4915718 | 2022-10-01 | M2 |  | 9.83 | 0
1.21 | Recomposição de placa de sinalização | DNIT | 4915719 | 2022-10-01 | M2 |  | 37.04 | 0
2 | SINALIZAÇÃO HORIZONTAL | [6 empty] | 0
2.1 | Faixa de sinalização horizontal c/tinta resina acrílica base água | DERPR | 822100 | 2022-08-01 | M2 |  | 23.81 | 0
2.2 | Faixa de sinalização horizontal c/tinta resina acrílica base solvente | DERPR | 822000 | 2022-08-01 | M2 |  | 34.51 | 0
2.3 | Faixa de sinalização horizontal - termoplástico por aspersão - e=1,5mm | DERPR | 822350 | 2022-08-01 | M2 |  | 46.53 | 0
2.4 | Pintura de setas e zebrados - termoplástico por extrusão - e=3mm | DERPR | 822330 | 2022-08-01 | M2 |  | 70.26 | 0
2.5 | Laminado elastoplástico para sinalização horizontal com espessura de 1,5 mm - fornecimento e implantação | DNIT | 5213358 | 2022-10-01 | M2 |  | 294.38 | 0
2.6 | Termoplástico pré-formado para sinalização horizontal com espessura de 2 mm - fornecimento e implantação | DNIT | 5214000 | 2022-10-01 | M2 |  | 333.8 | 0
2.7 | Pintura de faixa - plástico a frio bicomponente à base de resinas metacrílicas - espessura de 1,5 mm - plano | DNIT | 5214009 | 2022-10-01 | M2 |  | 150.11 | 0
2.8 | Pintura de faixa - plástico a frio tricomponente à base de resinas metacrílicas - espessura de 0,6 mm - aspersão | DNIT | 5213413 | 2022-10-01 | M2 |  | 64.26 | 0
2.9 | Remoção de sinalização horizontal por fresagem | DNIT | 5213830 | 2022-10-01 | M2 |  | 3.77 | 0
2.10 | Limpeza c/ jato de água | DERPR | 707100 | 2022-08-01 | M2 |  | 15.43 | 0
2.11 | Tacha refletiva monodirecional | DERPR | 870000 | 2022-08-01 | ud |  | 14.9 | 0
2.12 | Tacha refletiva bidirecional | DERPR | 871000 | 2022-08-01 | ud |  | 15.67 | 0
2.13 | Tachão refletivo monodirecional | DERPR | 872000 | 2022-08-01 | ud |  | 28.92 | 0
2.14 | Tachão refletivo bidirecional | DERPR | 873000 | 2022-08-01 | ud |  | 30.03 | 0
[6 empty] | Total |  | 0
[6 empty] | BDI | 25% | 0
[7 empty] | Custo total | 0