## PLANILHA REFERENCIA DETRAN PR
PLANILHA DE CUSTOS DETRAN/PR
ITEM | DESCRIÇÃO | FONTE |  |  | UNIDADE | MÃO DE OBRA | MATERIAL | CUSTO UNITÁRIO
|  | ÓRGÃO | CÓDIGO | DATA BASE
1 | SINALIZAÇÃO VERTICAL
1.1 | Placa sinalização em chapa de aço nº18 galvanizada c/ película refletiva Tipo I A (prismática) | DERPR | 820000 | 2022-08-01 | M2 | 203.68 | 463.74 | 667.42
1.2 | Suporte metál.galv.fogo d=2,5" c/tampa e aletas antigiro h=3,00m | DERPR | 821300 | 2022-08-01 | ud | 74.43 | 338.22 | 412.65
1.3 | Suporte metál.galv.fogo d=2,5" c/tampa e aletas antigiro h=3,50m | DERPR | 821350 | 2022-08-01 | ud | 74.43 | 394.22 | 468.65
1.4 | Suporte metál.galv.fogo d=2,5" c/tampa e aletas anti-giro h=4,00m | DERPR | 821400 | 2022-08-01 | ud | 74.43 | 449.36 | 523.79
1.5 | Coluna de aço, cônica continua tipo I para ate 4 (quatro) braços projetados capazes de sustentar, cada um, semáforo e placa de 3m2 (três metros quadrados); coluna galvanizada a fogo; altura útil total de 5,00m (cinco metros); diâmetro na base igual a 187mm (cento e oitenta e sete milímetros); conforme especificação CET-RIO. Fornecimento (desonerado) | SCO/RJ | ST 64.05.0600 | 2022-12-01 | ud | 0 | 3110.35 | 3110.35
1.6 | Coluna de aço cônica continua tipo II para um braço projetado capaz de sustentar semáforo e placa de ate 4,50m2; coluna galvanizada a fogo; altura útil total de 5m; 300mm de diâmetro na base; conforme especificação da CET-RIO. Fornecimento (desonerado) | SCO/RJ | ST 64.05.0630 | 2022-12-01 | ud | 0 | 3900 | 3900
1.7 | Coluna de aço cônica continua tipo II para dois braços projetados capazes de sustentar, cada um, semáforo e placa de ate 4,50m2; coluna galvanizada a fogo; altura útil total de 5m; 300mm de diâmetro na base; conforme especificação da CET-RIO. Fornecimento (desonerado) | SCO/RJ | ST 64.05.0636 | 2022-12-01 | ud | 0 | 3980 | 3980
1.8 | Assentamento de coluna de aço cônica continua tipo I para ate 4 (quatro) braços projetados capazes de sustentar, cada um, semáforo e placa de 3m2 (três metros quadrados) fixada por chumbadores engastados em fundação de concreto, exclusive fundação, exclusive fornecimento da coluna (desonerado) | SCO/RJ | ST 64.15.0170 | 2022-12-01 | ud | 258.08 | 0 | 258.08
1.9 | Assentamento de coluna de aço cônica continua tipo II para ate 1 (um) ou 2 (dois) braços projetados capazes de sustentar, cada um, semáforo e placa de 4,5m2 fixada por chumbadores engastados em fundação de concreto, exclusive fundação, exclusive fornecimento da coluna (desonerado) | SCO/RJ | ST 64.15.0173 | 2022-12-01 | ud | 271.91 | 0 | 271.91
1.10 | Braço projetado de aço para sustentação de semáforo e placa ate 3m2 (três metros quadrados), galvanizado a fogo; para fixação em coluna cônico continua tipo I, projeção de 2,80m (dois metros e oitenta centímetros); diâmetro junto a flange de 123mm (cento e vinte e três milímetros); conforme especificação CET-RIO. Fornecimento (desonerado) | SCO/RJ | ST 64.05.0650 | 2022-12-01 | ud | 0 | 1529.86 | 1529.86
1.11 | Braço projetado de aço para sustentação de semáforo e placa ate 3m2 (três metros quadrados), galvanizado a fogo; para fixação em coluna cônico continua tipo I, projeção de 3,70m (três metros e setenta centímetros); diâmetro junto a flange de 123mm (cento e vinte e três milímetros); conforme especificação CET-RIO. Fornecimento (desonerado) | SCO/RJ | ST 64.05.0700 | 2022-12-01 | ud | 0 | 1729.17 | 1729.17
1.12 | Braço projetado de aço para sustentação de semáforo e placa de ate 4,50m2; galvanizado a fogo; para fixação em coluna cônica tipo II; projeção de 6m; 173mm de diâmetro junto a flange; conforme especificação da CET-RIO. Fornecimento (desonerado) | SCO/RJ | ST 64.05.0760 | 2022-12-01 | ud | 0 | 2705.75 | 2705.75
1.13 | Montagem de braço projetado de aço em coluna de aço cônica continua tipo I assentada, exclusive o fornecimento do braço (desonerado) | SCO/RJ | ST 64.15.0180 | 2022-12-01 | ud | 67.65 | 0 | 67.65
1.14 | Montagem de braço projetado em coluna de aço cônica continua tipo II assentada, exclusive o fornecimento do braço (desonerado) | SCO/RJ | ST 64.15.0186 | 2022-12-01 | ud | 135.95 | 0 | 135.95
1.15 | Bloco de concreto armado medindo (0,60 x 0,60 x 1,00)m para uma coluna de aco conica continua para instalacao de ate 4 bracos projetados para sinalizacao.(desonerado) | SCO/RJ | ST 64.15.0340 | 2022-12-01 | ud | 27.61 | 405.93 | 433.54
1.16 | Retirada de poste e braço projetado | SCO/RJ | ST.64.15.0300 | 2022-12-01 | ud | 178.3 | 136.13 | 314.43
1.17 | Retirada de poste simples de aço, diâmetro de 2" (desonerado) | SCO/RJ | ST 64.15.0200 | 2022-12-01 | ud | 31.46 | 1.36 | 32.82
1.18 | Assentamento de poste simples de aco, diametro de 2", inclusive abertura de furo, fundacao e recomposicao do piso.(desonerado) | SCO/RJ | ST 64.15.0050 | 2022-12-01 | ud | 44.16 | 14.27 | 58.43
1.19 | Remoção de placa de sinalização | DNIT | 5213364 | 2022-07-01 | M2 | 22.0611 | 0 | 22.06
1.20 | Limpeza de placa de sinalização | DNIT | 4915718 | 2022-07-01 | M2 | 9.5117 | 0.3934 | 9.91
1.21 | Recomposição de placa de sinalização | DNIT | 4915719 | 2022-07-01 | M2 | 37.3676 | 0 | 37.37
2 | SINALIZAÇÃO HORIZONTAL
2.1 | Faixa de sinalização horizontal c/tinta resina acrílica base água | DERPR | 822100 | 2022-08-01 | M2 | 10.05 | 13.76 | 23.81
2.2 | Faixa de sinalização horizontal c/tinta resina acrílica base solvente | DERPR | 822000 | 2022-08-01 | M2 | 10.05 | 24.46 | 34.51
2.3 | Faixa de sinalização horizontal - termoplástico por aspersão - e=1,5mm | DERPR | 822350 | 2022-08-01 | M2 | 20.41 | 26.12 | 46.53
2.4 | Pintura de setas e zebrados - termoplástico por extrusão - e=3mm | DERPR | 822330 | 2022-08-01 | M2 | 20.41 | 49.85 | 70.26
2.5 | Laminado elastoplástico para sinalização horizontal com espessura de 1,5 mm - fornecimento e implantação | DNIT | 5213358 | 2022-07-01 | M2 | 8.3616 | 268.7498 | 277.11
2.6 | Termoplástico pré-formado para sinalização horizontal com espessura de 2 mm - fornecimento e implantação | DNIT | 5214000 | 2022-07-01 | M2 | 17.4199 | 293.5213 | 310.94
2.7 | Pintura de faixa - plástico a frio bicomponente à base de resinas metacrílicas - espessura de 1,5 mm - plano | DNIT | 5214009 | 2022-07-01 | M2 | 15.5123 | 120.2345 | 135.75
2.8 | Pintura de faixa - plástico a frio tricomponente à base de resinas metacrílicas - espessura de 0,6 mm - aspersão | DNIT | 5213413 | 2022-07-01 | M2 | 8.6151 | 52.2612 | 60.88
2.9 | Remoção de sinalização horizontal por fresagem | DNIT | 5213830 | 2022-07-01 | M2 | 1.2756 | 2.5916 | 3.87
2.10 | Limpeza c/ jato de água | DERPR | 707100 | 2022-08-01 | M2 | 15.43 | 0 | 15.43
2.11 | Tacha refletiva monodirecional | DERPR | 870000 | 2022-08-01 | ud | 9.32 | 5.58 | 14.9
2.12 | Tacha refletiva bidirecional | DERPR | 871000 | 2022-08-01 | ud | 9.32 | 6.35 | 15.67
2.13 | Tachão refletivo monodirecional | DERPR | 872000 | 2022-08-01 | ud | 9.32 | 19.6 | 28.92
2.14 | Tachão refletivo bidirecional | DERPR | 873000 | 2022-08-01 | ud | 9.32 | 20.71 | 30.03

## FOLHA FECHAMENTO
EDITAR APENAS OS ITENS EM VERMELHO
FOLHA RESUMO PARA FECHAMENTO DE ORÇAMENTO | [9 empty] | DATA: | 2023-01-19
PRÓPRIO: |  | EXECUÇÃO DE SERVIÇOS DE SINALIZAÇÃO VIÁRIA
MUNICÍPIO: |  | SÃO SEBASTIÃO DA AMOREIRA - PR
ORGÃO: |  | DETRAN PR | [6 empty] | PROTOCOLO:
[5 empty] | RESPONSÁVEL TÉCNICO: | Barbara Andrea Marchesini |  |  |  | CREA / CAU: | PR-72043/D
[10 empty] | ART / RRT N°: | 1720226325850
OBSERVAÇÃO:
|  |  |  | Custo total dos serviços: | R$ | 183227.0725
|  | BDI (%)= | 25% |  | R$ | 45806.7681
|  |  |  | Valor total dos serviços com BDI : | R$ | 229033.8406
|  |  |  | Prazo de execução : | 40 | DIAS CORRIDOS
|  |  |  | Relatório MAT+MO : | MATERIAL = |  | 79.91%
[5 empty] | MÃO-DE-OBRA = |  | 20.09%
Referencial utilizado: |  |  |  | SICRO (JUL/2022), DER (AGO/2022) e SCO-RIO (DEZ/2022) SEM DESONERAÇÃO
Data-base: | [5 empty] | Vigência: JANEIRO DE 2023
| _________________________ |  |  |  |  | _______________________ |  | __________________________
| Barbara Andrea Marchesini |  |  |  |  | Vanessa S. Iwamoto |  | Carlos Alberto F. Gubert
| Responsável Técnico |  |  |  |  | Chefe da Divisão |  | Coordenador
| Carimbo e Assinatura |  |  |  |  | Carimbo e Assinatura |  | Carimbo e Assinatura
DEPARTAMENTO ESTADUAL DE TRÂNSITO
COORDENADORIA DE ENGENHARIA E ARQUITETURA
DIVISÃO DE SINALIZAÇÃO

## BDI
|  | DEPARTAMENTO ESTADUAL DE TRÂNSITO COORDENADORIA DE ENGENHARIA E ARQUITETURA DIVISÃO DE SINALIZAÇÃO | [8 empty] | EDITAR APENAS OS ITENS EM VERMELHO
|  | EXECUÇÃO DE SERVIÇOS DE SINALIZAÇÃO VIÁRIA: | MUNICÍPIO DE SÃO SEBASTIÃO DA AMOREIRA
|  | PRAZO DE OBRA: | 40 | DIAS CORRIDOS
|  | COMPOSIÇÃO DE BDI PARA SERVIÇOS DE SINALIZAÇÃO VIÁRIA |  |  |  |  | Vigência: 01/12/2015
CUSTO TOTAL DO SERVIÇO (R$): | [7 empty] | 183227.0725
ITEM | DISCRIMINAÇÃO | VALOR (R$) | TAXA (%) | OBSERVAÇÃO | SITUAÇÃO DO INTERVALO ADMISSIVEL | PARCELAS DO BDI (%)
[6 empty] | 1 Quartil | Médio | 3 Quartil
1 | AC - ADMINISTRAÇÃO CENTRAL | 10077.489 | 5.5% |  | OK | 3% | 4% | 5.5% | AC | ADMINISTRAÇÃO CENTRAL
2 | SG - SEGUROS + GARANTIA | 1465.8166 | 0.8% |  | OK | 0.8% | 0.8% | 1% | SG | SEGUROS + GARANTIA
3 | R - RISCOS | 1887.2388 | 1.03% |  | OK | 0.97% | 1.27% | 1.27% | R | RISCOS
4 | DF - DESPESAS FINANCEIRAS | 1160.2799 | 0.59% |  | OK | 0.59% | 1.23% | 1.39% | DF | DESPESAS FINANCEIRAS
5 | L - LUCRO BRUTO | 11404.2018 | 5.765% |  | OK | 6.16% | 7.4% | 8.96% | L | LUCRO BRUTO
6 | I - IMPOSTOS | 19811.3974 | 8.65% | [5 empty] | I | IMPOSTOS
6.1 | PIS |  | 0.65%
6.2 | COFINS |  | 3%
6.3 | ISS (CONFORME LEGISLAÇÃO MUNICIPAL) |  | 5%
6.4 | CONTRIB.PREV. SOBRE REC. BRUTA - CPRB |  | 0%
TOTAL DO BDI (R$) |  | 45806.7681 |  |  | Parâmetros do Acórdão 2.622/2013 - Plenário
PREÇO DE VENDA (R$) |  | 229033.8406 |  |  | Sem CPRB | 20.34% | 22.12% | 25%
BDI (%) |  |  | 25% | OK | Com CPRB | 20.34% | 22.12% | 25%
Equação Acordão TCU 2.622/2013 - Plenário
Onde:
AC: taxa de administração central;
S: taxa de seguros;
G: taxa de garantias;
R: taxa de riscos;
DF: taxa de despesas financeiras;
L: taxa de lucro/remuneração;
I: taxa de incidência de impostos (PIS, COFINS, ISS, CPRB).
Barbara Andrea Marchesini
Responsável Técnico
Carimbo e Assinatura

## RESUMO
EDITAR APENAS OS ITENS EM VERMELHO
PLANILHA RESUMO DE SERVIÇOS
DEPARTAMENTO ESTADUAL DE TRÂNSITO - DETRAN PR
COORDENADORIA DE ENGENHARIA E ARQUITETURA - DIVISÃO DE SINALIZAÇÃO
| PROJETO DE SINALIZAÇÃO VIÁRIA URBANA |  | MUNICÍPIO DE SÃO SEBASTIÃO DA AMOREIRA - PR |  |  | ART/RRT Nº: | 1720226325850
| RESPONSÁVEL TÉCNICO: | Barbara Andrea Marchesini |  |  | REG. CREA/CAU: | PR-72043/D
| TABELAS DE REFERÊNCIA: SICRO (JUL/2022), DER (AGO/2022) e SCO-RIO (DEZ/2022). |  |  |  |  | BDI: 25%
ITEM | DESCRIÇÃO |  | SEM BDI |  |  | TOTAL COM BDI | %
|  |  | MATERIAL | MÃO DE OBRA | TOTAL
1 | SINALIZAÇÃO VERTICAL |  | 119368.3314 | 25688.8139 | 145057.1392 | 181321.424 | 79.91%
2 | SINALIZAÇÃO HORIZONTAL |  | 27053.785 | 11116.1427 | 38169.9333 | 47712.4166 | 20.09%
TOTAL (R$) GERAL DA OBRA |  |  | 146422.1164 | 36804.9566 | 183227.0725 | 229033.8406 | 100%
PERCENTAGEM (%) |  |  | 79.91% | 20.09% | 100% | - | -
PRAZO DE EXECUÇÃO (DIAS CORRIDOS): 40

## PLANILHA_SINTÉTICA
PLANILHA DE SERVIÇOS SINTÉTICA DESONERADA
DEPARTAMENTO ESTADUAL DE TRÂNSITO - DETRAN PR
| COORDENADORIA DE ENGENHARIA E ARQUITETURA - DIVISÃO DE SINALIZAÇÃO | [11 empty] | EDITAR OS ITENS EM VERMELHO E APAGAR OS ITENS COM QUANTITATIVO ZERADO
| PROJETO DE SINALIZAÇÃO VIÁRIA URBANA |  | MUNICÍPIO DE SÃO SEBASTIÃO DA AMOREIRA - PR | [5 empty] | ART/RRT Nº: | 1720226325850
| TABELAS DE REFERÊNCIA: SICRO (JUL/2022), DER (AGO/2022) e SCO-RIO (DEZ/2022). |  | RESPONSÁVEL TÉCNICO: |  | Barbara Andrea Marchesini |  |  |  | REG. CREA/CAU: | PR-72043/D
ITEM | DESCRIÇÃO | FONTE |  |  | UNIDADE | QUANTIDADE | MÃO DE OBRA | MATERIAL | CUSTO UNITÁRIO | MÃO DE OBRA | MATERIAL | CUSTO TOTAL
|  | ÓRGÃO | CÓDIGO | DATA BASE
1 | SINALIZAÇÃO VERTICAL | [8 empty] | 25688.8139 | 119368.3314 | 145057.1392
1.1 | Placa sinalização em chapa de aço nº18 galvanizada c/ película refletiva Tipo I A (prismática) | DERPR | 820000 | 2022-08-01 | M2 | 62.11 | 203.68 | 463.74 | 667.42 | 12650.5648 | 28802.8914 | 41453.4562
1.2 | Suporte metál.galv.fogo d=2,5" c/tampa e aletas antigiro h=3,00m | DERPR | 821300 | 2022-08-01 | ud | 88 | 74.43 | 338.22 | 412.65 | 6549.84 | 29763.36 | 36313.2
1.3 | Suporte metál.galv.fogo d=2,5" c/tampa e aletas antigiro h=3,50m | DERPR | 821350 | 2022-08-01 | ud | 39 | 74.43 | 394.22 | 468.65 | 2902.77 | 15374.58 | 18277.35
1.5 | Coluna de aço, cônica continua tipo I para ate 4 (quatro) braços projetados capazes de sustentar, cada um, semáforo e placa de 3m2 (três metros quadrados); coluna galvanizada a fogo; altura útil total de 5,00m (cinco metros); diâmetro na base igual a 187mm (cento e oitenta e sete milímetros); conforme especificação CET-RIO. Fornecimento (desonerado) | SCO/RJ | ST 64.05.0600 | 2022-12-01 | ud | 9 | 0 | 3110.35 | 3110.35 | 0 | 27993.15 | 27993.15
1.8 | Assentamento de coluna de aço cônica continua tipo I para ate 4 (quatro) braços projetados capazes de sustentar, cada um, semáforo e placa de 3m2 (três metros quadrados) fixada por chumbadores engastados em fundação de concreto, exclusive fundação, exclusive fornecimento da coluna (desonerado) | SCO/RJ | ST 64.15.0170 | 2022-12-01 | ud | 9 | 258.08 | 0 | 258.08 | 2322.72 | 0 | 2322.72
1.10 | Braço projetado de aço para sustentação de semáforo e placa ate 3m2 (três metros quadrados), galvanizado a fogo; para fixação em coluna cônico continua tipo I, projeção de 2,80m (dois metros e oitenta centímetros); diâmetro junto a flange de 123mm (cento e vinte e três milímetros); conforme especificação CET-RIO. Fornecimento (desonerado) | SCO/RJ | ST 64.05.0650 | 2022-12-01 | ud | 9 | 0 | 1529.86 | 1529.86 | 0 | 13768.74 | 13768.74
1.13 | Montagem de braço projetado de aço em coluna de aço cônica continua tipo I assentada, exclusive o fornecimento do braço (desonerado) | SCO/RJ | ST 64.15.0180 | 2022-12-01 | ud | 9 | 67.65 | 0 | 67.65 | 608.85 | 0 | 608.85
1.15 | Bloco de concreto armado medindo (0,60 x 0,60 x 1,00)m para uma coluna de aco conica continua para instalacao de ate 4 bracos projetados para sinalizacao.(desonerado) | SCO/RJ | ST 64.15.0340 | 2022-12-01 | ud | 9 | 27.61 | 405.93 | 433.54 | 248.49 | 3653.37 | 3901.86
1.17 | Retirada de poste simples de aço, diâmetro de 2" (desonerado) | SCO/RJ | ST 64.15.0200 | 2022-12-01 | ud | 9 | 31.46 | 1.36 | 32.82 | 283.14 | 12.24 | 295.38
1.19 | Remoção de placa de sinalização | DNIT | 5213364 | 2022-07-01 | M2 | 5.55 | 22.0611 | 0 | 22.06 | 122.4391 | 0 | 122.433
2 | SINALIZAÇÃO HORIZONTAL | [8 empty] | 11116.1427 | 27053.785 | 38169.9333
2.2 | Faixa de sinalização horizontal c/tinta resina acrílica base solvente | DERPR | 822000 | 2022-08-01 | M2 | 1105.83 | 10.05 | 24.46 | 34.51 | 11113.5915 | 27048.6018 | 38162.1933
2.9 | Remoção de sinalização horizontal por fresagem | DNIT | 5213830 | 2022-07-01 | M2 | 2 | 1.2756 | 2.5916 | 3.87 | 2.5512 | 5.1832 | 7.74
[10 empty] | TOTAL SEM BDI |  | 183227.0725
[10 empty] | BDI |  | 45806.7681
[10 empty] | TOTAL COM BDI |  | 229033.8406

## CURVA ABC
MANTER APENAS OS ITENS COM QUANTITATIVO NÃO NULO, E DEPOIS CLASSIFICAR AS COLUNAS B ATÉ H EM ORDEM DECRESCENTE DE CUSTO TOTAL
CURVA ABC DE SERVIÇOS
DEPARTAMENTO ESTADUAL DE TRÂNSITO - DETRAN PR
COORDENADORIA DE ENGENHARIA E ARQUITETURA - DIVISÃO DE SINALIZAÇÃO
PROJETO DE SINALIZAÇÃO VIÁRIA URBANA |  |  | MUNICÍPIO DE SÃO SEBASTIÃO DA AMOREIRA - PR |  |  |  |  | ART/RRT Nº: | 1720226325850
TABELAS DE REFERÊNCIA: SICRO (JUL/2022), DER (AGO/2022) e SCO-RIO (DEZ/2022). |  |  | RESPONSÁVEL TÉCNICO: |  | Barbara Andrea Marchesini |  |  | REG. CREA/CAU: | PR-72043/D
ITEM | CÓDIGO DO SERVIÇO | DESCRIÇÃO DO SERVIÇO | UNIDADE DE MEDIDA | QUANTIDADE TOTAL | CUSTO UNITÁRIO | CUSTO TOTAL | CUSTO TOTAL ACUMULADO | % DO ITEM | % ACUMULADO | FAIXA
1.1 | 820000 | Placa sinalização em chapa de aço nº18 galvanizada c/ película refletiva Tipo I A (prismática) | M2 | 62.11 | 667.42 | 41453.4562 | 41453.4562 | 22.62% | 22.62% | A
2.2 | 822000 | Faixa de sinalização horizontal c/tinta resina acrílica base solvente | M2 | 1105.83 | 34.51 | 38162.1933 | 79615.6495 | 20.83% | 43.45% | A
1.2 | 821300 | Suporte metál.galv.fogo d=2,5" c/tampa e aletas antigiro h=3,00m | ud | 88 | 412.65 | 36313.2 | 115928.8495 | 19.82% | 63.27% | A
1.5 | ST 64.05.0600 | Coluna de aço, cônica continua tipo I para ate 4 (quatro) braços projetados capazes de sustentar, cada um, semáforo e placa de 3m2 (três metros quadrados); coluna galvanizada a fogo; altura útil total de 5,00m (cinco metros); diâmetro na base igual a 187mm (cento e oitenta e sete milímetros); conforme especificação CET-RIO. Fornecimento (desonerado) | ud | 9 | 3110.35 | 27993.15 | 143921.9995 | 15.28% | 78.55% | B
1.3 | 821350 | Suporte metál.galv.fogo d=2,5" c/tampa e aletas antigiro h=3,50m | ud | 39 | 468.65 | 18277.35 | 162199.3495 | 9.975% | 88.52% | B
1.10 | ST 64.05.0650 | Braço projetado de aço para sustentação de semáforo e placa ate 3m2 (três metros quadrados), galvanizado a fogo; para fixação em coluna cônico continua tipo I, projeção de 2,80m (dois metros e oitenta centímetros); diâmetro junto a flange de 123mm (cento e vinte e três milímetros); conforme especificação CET-RIO. Fornecimento (desonerado) | ud | 9 | 1529.86 | 13768.74 | 175968.0895 | 7.515% | 96.04% | C
1.15 | ST 64.15.0340 | Bloco de concreto armado medindo (0,60 x 0,60 x 1,00)m para uma coluna de aco conica continua para instalacao de ate 4 bracos projetados para sinalizacao.(desonerado) | ud | 9 | 433.54 | 3901.86 | 179869.9495 | 2.13% | 98.17% | C
1.8 | ST 64.15.0170 | Assentamento de coluna de aço cônica continua tipo I para ate 4 (quatro) braços projetados capazes de sustentar, cada um, semáforo e placa de 3m2 (três metros quadrados) fixada por chumbadores engastados em fundação de concreto, exclusive fundação, exclusive fornecimento da coluna (desonerado) | ud | 9 | 258.08 | 2322.72 | 182192.6695 | 1.268% | 99.44% | C
1.13 | ST 64.15.0180 | Montagem de braço projetado de aço em coluna de aço cônica continua tipo I assentada, exclusive o fornecimento do braço (desonerado) | ud | 9 | 67.65 | 608.85 | 182801.5195 | 0.3323% | 99.77% | C
1.17 | ST 64.15.0200 | Retirada de poste simples de aço, diâmetro de 2" (desonerado) | ud | 9 | 32.82 | 295.38 | 183096.8995 | 0.1612% | 99.93% | C
1.19 | 5213364 | Remoção de placa de sinalização | M2 | 5.55 | 22.06 | 122.433 | 183219.3325 | 0.06682% | 100% | C
2.9 | 5213830 | Remoção de sinalização horizontal por fresagem | M2 | 2 | 3.87 | 7.74 | 183227.0725 | 0.004224% | 100% | C

## DECLARAÇÃO
EDITAR APENAS OS ITENS EM VERMELHO
PRÓPRIO: | EXECUÇÃO DE SERVIÇOS DE SINALIZAÇÃO VIÁRIA
MUNICÍPIO: | SÃO SEBASTIÃO DA AMOREIRA - PR
EMPRESA: | DETRAN
TERMO DE RESPONSABILIDADE
O profissional signatário deste, abaixo identificado, se responsabiliza pelo atendimento integral do contido na Portaria PRED, que determina os procedimentos para elaboração e apresentação de orçamentos/projetos, bem como pelo correto uso dos modelos e tabelas DER PR / SICRO / SCO RJ vigentes. O objeto deste Termo refere-se à correspondente ART abaixo
ART/RRT nº : |  | 1720226325850
CREA: |  | PR-72043/D
______________________________
Barbara Andrea Marchesini
TERMO DE LIBERAÇÃO DOS DIREITOS AUTORAIS
O profissional signatário deste, abaixo identificado, concede ao DETRAN PR a liberação dos direitos autorais relativos às composições de serviços por ele elaboradas correspondente a ART/RRT abaixo
ART/RRT nº : |  | 1720226325850
CREA: |  | PR-72043/D
______________________________
Barbara Andrea Marchesini
DECLARAÇÃO DE RESPONSABILIDADE E DE LIBERAÇÃO DOS DIREITOS AUTORAIS